## original
W	Y	X	V	U	Q	P	← hopefully...			LS Azimuth	hrtf available
0.2357	0.1667	0.2887	0.2887	0.1667						22.5	25
0.2357	0.3333	0	0	-0.3333						67.5	70
0.2357	0.1667	-0.2887	-0.2887	0.1667						112.5	115
0.2357	-0.1667	-0.2887	0.2887	0.1667						157.5	160
0.2357	-0.3333	0	0	-0.3333						-157.5	-155
0.2357	-0.1667	0.2887	-0.2887	0.1667						-112.5	-110
										-67.5	-65
										-22.5	-20

order_gain	1.3687	1.2125	0.725	1
add_row	0.2357	0.1667	0.2887	0.2887	0.1667
add_row	0.2357	0.3333	0	0	-0.3333
add_row	0.2357	0.1667	-0.2887	-0.2887	0.1667
add_row	0.2357	-0.1667	-0.2887	0.2887	0.1667
add_row	0.2357	-0.3333	0	0	-0.3333
add_row	0.2357	-0.1667	0.2887	-0.2887	0.1667

## filled with empty channels
W	Y	Z	X	V	T	R	S	U	Q	O	M	K	L	N	P	A	B	C	D	E	F	G	H	I
0.2357	0.1667	0.000000	0.2887	0.2887	0.000000	0.000000	0.000000	0.1667
0.2357	0.3333	0.000000	0	0	0.000000	0.000000	0.000000	-0.3333
0.2357	0.1667	0.000000	-0.2887	-0.2887	0.000000	0.000000	0.000000	0.1667
0.2357	-0.1667	0.000000	-0.2887	0.2887	0.000000	0.000000	0.000000	0.1667
0.2357	-0.3333	0.000000	0	0	0.000000	0.000000	0.000000	-0.3333
0.2357	-0.1667	0.000000	0.2887	-0.2887	0.000000	0.000000	0.000000	0.1667

1.3687	1.2125	1.2125	1.2125	0.99985	0.725	0.725	0.725	0.725	order mult.

0.322603	0.202124	0.000000	0.350049	0.288657	0.000000	0.000000	0.000000	0.120858
0.322603	0.404126	0.000000	0.000000	0.000000	0.000000	0.000000	0.000000	-0.241643
0.322603	0.202124	0.000000	-0.350049	-0.288657	0.000000	0.000000	0.000000	0.120858
0.322603	-0.202124	0.000000	-0.350049	0.288657	0.000000	0.000000	0.000000	0.120858
0.322603	-0.404126	0.000000	0.000000	0.000000	0.000000	0.000000	0.000000	-0.241643
0.322603	-0.202124	0.000000	0.350049	-0.288657	0.000000	0.000000	0.000000	0.120858