## original
W	Y	X	V	U	Q	P	← hopefully...			LS Azimuth	hrtf available
0.125	0.055236	0.133351	0.091287	0.091287	0.110425	0.045739				22.5	25
0.125	0.133351	0.055236	0.091287	-0.091287	-0.045739	-0.110425				67.5	70
0.125	0.133351	-0.055236	-0.091287	-0.091287	-0.045739	0.110425				112.5	115
0.125	0.055236	-0.133351	-0.091287	0.091287	0.110425	-0.045739				157.5	160
0.125	-0.055236	-0.133351	0.091287	0.091287	-0.110425	-0.045739				-157.5	-155
0.125	-0.133351	-0.055236	0.091287	-0.091287	0.045739	0.110425				-112.5	-110
0.125	-0.133351	0.055236	-0.091287	-0.091287	0.045739	-0.110425				-67.5	-65
0.125	-0.055236	0.133351	-0.091287	0.091287	-0.110425	0.045739				-22.5	-20

## filled with empty channels
W	Y	Z	X	V	T	R	S	U	Q	O	M	K	L	N	P	A	B	C	D	E	F	G	H	I
0.125	0.055236	0.000000	0.133351	0.091287	0.000000	0.000000	0.000000	0.091287	0.110425	0.000000	0.000000	0.000000	0.000000	0.000000	0.045739
0.125	0.133351	0.000000	0.055236	0.091287	0.000000	0.000000	0.000000	-0.091287	-0.045739	0.000000	0.000000	0.000000	0.000000	0.000000	-0.110425
0.125	0.133351	0.000000	-0.055236	-0.091287	0.000000	0.000000	0.000000	-0.091287	-0.045739	0.000000	0.000000	0.000000	0.000000	0.000000	0.110425
0.125	0.055236	0.000000	-0.133351	-0.091287	0.000000	0.000000	0.000000	0.091287	0.110425	0.000000	0.000000	0.000000	0.000000	0.000000	-0.045739
0.125	-0.055236	0.000000	-0.133351	0.091287	0.000000	0.000000	0.000000	0.091287	-0.110425	0.000000	0.000000	0.000000	0.000000	0.000000	-0.045739
0.125	-0.133351	0.000000	-0.055236	0.091287	0.000000	0.000000	0.000000	-0.091287	0.045739	0.000000	0.000000	0.000000	0.000000	0.000000	0.110425
0.125	-0.133351	0.000000	0.055236	-0.091287	0.000000	0.000000	0.000000	-0.091287	0.045739	0.000000	0.000000	0.000000	0.000000	0.000000	-0.110425
0.125	-0.055236	0.000000	0.133351	-0.091287	0.000000	0.000000	0.000000	0.091287	-0.110425	0.000000	0.000000	0.000000	0.000000	0.000000	0.045739

1.41421	1.30673	1.306730	1.30673	0.99985	0.999850	0.999850	0.999850	0.99985	0.54164	0.541640	0.541640	0.541640	0.541640	0.541640	0.54164	order mult.

0.176776	0.072179	0.000000	0.174254	0.091273	0.000000	0.000000	0.000000	0.091273	0.059811	0.000000	0.000000	0.000000	0.000000	0.000000	0.024774
0.176776	0.174254	0.000000	0.072179	0.091273	0.000000	0.000000	0.000000	-0.091273	-0.024774	0.000000	0.000000	0.000000	0.000000	0.000000	-0.059811
0.176776	0.174254	0.000000	-0.072179	-0.091273	0.000000	0.000000	0.000000	-0.091273	-0.024774	0.000000	0.000000	0.000000	0.000000	0.000000	0.059811
0.176776	0.072179	0.000000	-0.174254	-0.091273	0.000000	0.000000	0.000000	0.091273	0.059811	0.000000	0.000000	0.000000	0.000000	0.000000	-0.024774
0.176776	-0.072179	0.000000	-0.174254	0.091273	0.000000	0.000000	0.000000	0.091273	-0.059811	0.000000	0.000000	0.000000	0.000000	0.000000	-0.024774
0.176776	-0.174254	0.000000	-0.072179	0.091273	0.000000	0.000000	0.000000	-0.091273	0.024774	0.000000	0.000000	0.000000	0.000000	0.000000	0.059811
0.176776	-0.174254	0.000000	0.072179	-0.091273	0.000000	0.000000	0.000000	-0.091273	0.024774	0.000000	0.000000	0.000000	0.000000	0.000000	-0.059811
0.176776	-0.072179	0.000000	0.174254	-0.091273	0.000000	0.000000	0.000000	0.091273	-0.059811	0.000000	0.000000	0.000000	0.000000	0.000000	0.024774